## renner
Zestawienie materiałów preizolowanych
Obiekt: przyłącze do bud. B i C przy ul. Daszyńskiego
Lp | Materiały preizolowane - rury czarne ze szwem, płaszcz HDPE, alarm impulsowy | Ilość
DN100/200
1 | Rura prosta DN100/200, L=12m | 56
2 | Kolano równoramienne DN100/200 standard 1*1m 90 | 24
3 | Kolano nierównoramienne DN100/200 1,5*1m 90 | 4
4 | Odgałezienie prostopadłe DN100/200-DN100/200 | 2
5 | Odgałezienie równoległe DN100/200-DN65/140 | 2
6 | Odpowietrzenie preizolowane DN100 | 2 kpl
7 | Mufa termokurczliwa D200 z pianką i korkami, wsporniki+tulejki | 110 kpl
8 | Poduszka kompens. PE 200*1000 mm gr.40mm | 140
9 | Mufa końcowa D200+dennica DN100 | 2
DN65/140 (76,1*2,9)
1 | Rura preizolowana DN65/140, 12 m | 2
2 | Zawór odcinający DN65/140 ze skrzynką żeliwną | 2
3 | Mufa kolanowa termokurczliwa D140 z kolankiem stalowym DN65, pianka i korkami | 2
4 | Mufa termokurczliwa sieciowana 140 z pianką i korkami | 4 kpl
5 | Nasadka termokurczliwa D140 | 2
7 | Pierścień uszczelniający D140 | 2
8 | Przejście szczelne WGC D125 | 2
Zabezpieczenie skrzyżowań z uzbrojeniem
1 | Dzielone osłony rurowe do kabli A110PS, 3m | 7
2 | Rura stalowa DN150 wewnętrznie malowana antykorozyjnie | 2szt*2m
3 | Rura stalowa DN200 wewnętrznie malowane antykorozyjnie | 2szt*2m
Materiały instal. do podłączenia kompaktowej SWC
1 | Rura stalowa czarna bez szwu DN50, mb | 4
2 | Rura stalowa czarna bez szwu DN20, mb | 4
3 | Kolano stalowe czarne R=1,5D DN50 | 8
4 | Kolano stalowe czarne R=1,5D DN20 | 5
5 | Zawór kulowy spawany DN50 | 2
6 | Zawór kulowy spawany DN20 | 3
1 | Redukcje stalowe czarne DN65/DN50 | 2
8 | Otuliny izolacyjne PUR z płaszczem PCV DN50,50mm, mb | 4

## Etapy
Zestawienie materiałów preizolowanych
Obiekt: przyłącze do bud. B i C przy ul. Daszyńskiego
Lp | Materiały preizolowane - rury czarne ze szwem, płaszcz HDPE, alarm impulsowy | Ilość
Etap 1 WŁACZENIE – zawór SZ
DN100/200
1 | Rura prosta DN100/200, L=12m | 3
2 | Odgałezienie prostopadłe DN100/200-DN100/200 | 2
3 | Kolano nierównoramienne DN100/200 1,5*1m 90 | 2
4 | Kolano równoramienne DN100/200 standard 1*1m 90 | 6
5 | Zawór odcinający DN100/200 ze skrzynką żeliwną | 2
6 | Mufa termokurczliwa D200 z pianką i korkami, wsporniki+tulejki | 22 kpl
7 | Mufa końcowa D200+dennica DN100 | 2
8 | Poduszka kompens. PE 200*1000 mm gr.40mm | 30
Zabezpieczenie skrzyżowań z uzbrojeniem
1 | Dzielone osłony rurowe do kabli A160PS, 3m | 6
2 | Dzielone osłony rurowe do kabli A110PS, 3m | 3
ETAP 2 CZ.ŚRODKOWA
1 | Rura prosta DN100/200, L=12m | 31
2 | Kolano równoramienne DN100/200 standard 1*1m 90 | 10
3 | Kolano nierównoramienne DN100/200 1,5*1m 90 | 2
4 | Odpowietrzenie preizolowane DN100 | 2 kpl
5 | Mufa termokurczliwa D200 z pianką i korkami, wsporniki+tulejki | 60 kpl
6 | Poduszka kompens. PE 200*1000 mm gr.40mm | 90
Zabezpieczenie skrzyżowań z uzbrojeniem
1 | Rura PE D250 (na 3 skrzyżowania z wodoc.) | 6szt*2m
ETAP 3 CZ.KONCOWA +PRZYŁACZE
1 | Rura prosta DN100/200, L=12m | 22
2 | Kolano równoramienne DN100/200 standard 1*1m 90 | 8
3 | Odgałezienie równoległe DN100/200-DN65/140 | 2
4 | Mufa termokurczliwa D200 z pianką i korkami, wsporniki+tulejki | 32 kpl
5 | Poduszka kompens. PE 200*1000 mm gr.40mm | 60
6 | Mufa końcowa D200+dennica DN100 | 2
DN65/140 (76,1*2,9)
1 | Rura preizolowana DN65/140, 12 m | 2
2 | Zawór odcinający DN65/140 ze skrzynką żeliwną | 2
3 | Mufa kolanowa termokurczliwa D140 z kolankiem stalowym DN65, pianka i korkami | 2
4 | Mufa termokurczliwa sieciowana 140 z pianką i korkami | 4 kpl
5 | Nasadka termokurczliwa D140 | 2
6 | Pierścień uszczelniający D140 | 2
7 | Przejście szczelne WGC D125 | 2
8 | Rura ochronna stal. DN150 L=3m + manszety | 2*3m
Zabezpieczenie skrzyżowań z uzbrojeniem
1 | Rura PE D250 (na 2 skrzyżowania z wodoc.) | 4 szt*2m
Materiały instal. do podłączenia kompaktowej SWC
1 | Rura stalowa czarna bez szwu DN50, mb | 4
2 | Rura stalowa czarna bez szwu DN20, mb | 4
3 | Kolano stalowe czarne R=1,5D DN50 | 8
4 | Kolano stalowe czarne R=1,5D DN20 | 5
5 | Zawór kulowy spawany DN50 | 2
6 | Zawór kulowy spawany DN20 | 3
7 | Redukcje stalowe czarne DN65/DN50 | 2
8 | Otuliny izolacyjne PUR z płaszczem PCV DN50,50mm, mb | 4

## Daszyńskiego
Zestawienie materiałów preizolowanych etap V
Obiekt: przyłącze do bud.przy ul. Daszyńskiego 58 i 60
Lp | Materiały preizolowane - rury czarne ze szwem, płaszcz HDPE, alarm impulsowy | Ilość
DN100/200
1 | Redukcja preizolowana DN100-DN65 | 2
2 | Mufa termokurczliwa D200 z pianką i korkami, wsporniki+tulejki | 4 kpl
DN65/140 (76,1*2,9)
1 | Rura preizolowana DN65/140 L=12m | 7
2 | Kolano równoram. DN65, 1*1m <90 | 4
3 | Odgałęzienie prostopadłe DN65-DN40 | 2
4 | Mufa termokurczliwa sieciowana radiacyjnie D140 z pianką konfekcjonowaną i korkami wtapianymi | 16 kpl
5 | Redukcja stalowa czarna DN65/DN50 | 2
6 | Mufa redukcyjna termokurczliwa D140-D125 z pianką i korkami | 2 kpl
DN50/125 (60,3*2,6)
1 | Rura preizolowana prosta DN50/125 L=12m | 2
2 | Kolano równoram. DN50, 1*1m <90 | 4
3 | Zawór odcinający preizolowany DN50/125 ze skrzynką zeliwną | 2 kpl
4 | Mufa termokurczliwa sieciowana radiacyjnie D125 z pianką konfekcjonowaną i korkami wtapianymi | 8 kpl
5 | Nasadka termokurczliwa D125 | 2
6 | Pierścień uszczelniający D125 | 4
DN40/110 (48,3*2,6)
1 | Rura prosta DN40/110 L=12m | 4
2 | Kolano preizolowane DN40, 1*1m <90° | 8
3 | Kolano preizolowane DN40, 1,5*1m <90° | 4
2 | Zawór odcinający preizolowany DN40/110 ze skrzynką zeliwną | 2 kpl
3 | Mufa kolanowa termokurczliwa DN110 +kolanko stal DN40+ pianka+ korki | 2 kpl
4 | Mufa termokurczliwa sieciowana radiacyjnie D110 z pianką konfekcjonowaną i korkami wtapianymi, fabrycznie naniesionym lepiszczem, wsporniki, tulejki zacisk | 22 kpl
5 | Nasadka termokurczliwa D110 | 2
6 | Pierścień uszczelniający D110 | 6
8 | Poduszka kompens. PE 200*1000 mm gr.40mm | 40
Zabezpieczenie skrzyżowań z uzbrojeniem
1 | Dzielone osłony rurowe do kabli A160PS, 3m | 2
2 | Rura stalowa DN150 wewnętrznie malowana antykorozyjnie | 4szt*2m
3 | Rura stalowa DN200 wewnętrznie malowane antykorozyjnie | 2szt*2m
Materiały instal. do podłączenia kompaktowej SWC *2 szt
1 | Rura stalowa czarna bez szwu DN32, mb | 6
2 | Rura stalowa czarna bez szwu DN20, mb | 4
3 | Kolano stalowe czarne R=1,5D DN32 | 8
4 | Kolano stalowe czarne R=1,5D DN20 | 5
5 | Zawór kulowy spawany DN32 | 2
6 | Zawór kulowy spawany DN20 | 3
7 | Redukcje stalowe czarne DN50/DN32 | 2
8 | Otuliny izolacyjne PUR z płaszczem PCV DN32, 40mm, mb | 6

## Arkusz2
Zestawienie materiałów preizolowanych etap V
Obiekt: przyłącze do bud.przy ul. Daszyńskiego 58 i 60
Lp | Materiały preizolowane - rury czarne ze szwem, płaszcz HDPE, alarm impulsowy | Ilość
DN100/200
1 | Rura prosta DN100/200, L=12m | 4
2 | Kolano równoramienne DN100/200 standard 1*1m 90 | 4
3 | Mufa termokurczliwa D200 z pianką i korkami, wsporniki+tulejki | 10 kpl
4 | Redukcja preizolowana DN100-DN65 | 2
5 | Mufa termokurczliwa redukcyjna D200-D160 z pianką i korkami, wsporniki+tulejki | 2 kpl
DN80/160
1 | Rura prosta DN80/160 L=12m | 4
5 | Odgałęzienie prostopadłe DN80/160-DN40/110 | 2
7 | Mufa termokurczliwa D160 sieciowana radiacyjnie z pianką konfekcjonowaną i korkami wtapianymi, wsporniki tulejki | 4 kpl
8 | Redukcja stalowa czarna DN80/DN50 | 2 kpl
9 | Mufa redukcyjna termokurczliwa D160-D125 z pianką i korkami | 2 kpl
DN50/125 (60,3*2,6)
1 | Rura preizolowana prosta DN50/125 L=12m | 2
2 | Kolano równoram. DN50, 1*1m <90 | 4
2 | Zawór odcinający preizolowany DN50/125ze skrzynką zeliwną | 2 kpl
3 | Mufa termokurczliwa sieciowana radiacyjnie D125 z pianką konfekcjonowaną i korkami wtapianymi | 8 kpl
5 | Nasadka termokurczliwa D125 | 2
6 | Pierścień uszczelniający D125 | 4
DN40/110 (48,3*2,6)
1 | Rura prosta DN40/110 L=12m | 4
2 | Kolano preizolowane DN40, 1*1m <90° | 8
3 | Kolano preizolowane DN40, 1,5*1m <90° | 4
2 | Zawór odcinający preizolowany DN40/110 ze skrzynką zeliwną | 2 kpl
3 | Mufa kolanowa termokurczliwa DN110 +kolanko stal DN40+ pianka+ korki | 2 kpl
4 | Mufa termokurczliwa sieciowana radiacyjnie D110 z pianką konfekcjonowaną i korkami wtapianymi, fabrycznie naniesionym lepiszczem, wsporniki, tulejki zacisk | 22 kpl
5 | Nasadka termokurczliwa D110 | 2
6 | Pierścień uszczelniający D110 | 6
8 | Poduszka kompens. PE 200*1000 mm gr.40mm | 40
Zabezpieczenie skrzyżowań z uzbrojeniem
1 | Dzielone osłony rurowe do kabli A160PS, 3m | 2
2 | Rura stalowa DN150 wewnętrznie malowana antykorozyjnie | 4szt*2m
3 | Rura stalowa DN200 wewnętrznie malowane antykorozyjnie | 2szt*2m
Materiały instal. do podłączenia kompaktowej SWC *2 szt
1 | Rura stalowa czarna bez szwu DN32, mb | 6
2 | Rura stalowa czarna bez szwu DN20, mb | 4
3 | Kolano stalowe czarne R=1,5D DN32 | 8
4 | Kolano stalowe czarne R=1,5D DN20 | 5
5 | Zawór kulowy spawany DN32 | 2
6 | Zawór kulowy spawany DN20 | 3
7 | Redukcje stalowe czarne DN50/DN32 | 2
8 | Otuliny izolacyjne PUR z płaszczem PCV DN32, 40mm, mb | 6